## Planilha Orcamentaria
PREFEITURA MUNICIPAL DE PAINS ESTADO DE MINAS GERAIS
PLANILHA ORÇAMENTÁRIA DE CUSTOS
PREFEITURA: Pains |  |  |  |  | FOLHA Nº:
OBRA: Impermeabilização da Lagoa do Parque Municipal Dona Ziza |  |  |  |  | DATA: 10/05/2016
LOCAL: Rodovia MG 439 S/N, Residencial Maria Beralda |  |  |  | FORMA DE EXECUÇÃO:
REGIÃO/MÊS DE REFERÊNCIA: |  |  |  | ( ) | DIRETA | ( X ) | INDIRETA
PRAZO DE EXECUÇÃO: 3 MESES | [5 empty] | LDI | 25%
ITEM | CÓDIGO | DESCRIÇÃO | UNIDADE | QUANTIDADE | PREÇO UNITÁRIO S/ LDI | PREÇO UNITÁRIO C/ LDI | PREÇO TOTAL
01.01 |  | SERVIÇOS PRELIMINARES
01.01.01 | IIO-PLA-005 | FORNECIMENTO E COLOCAÇÃO DE PLACA DE OBRA EM CHAPA GALVANIZADA (3,00 X 1,50 M) - EM CHAPA GALVANIZADA 0,26 AFIXADAS COM REBITES 540 E PARAFUSOS 3/8, EM ESTRUTURA METÁLICA VIGA U 2" ENRIJECIDA COM METALON 20 X 20, SUPORTE EM EUCALIPTO AUTOCLAVADO PINTADAS NE FRENTE E NO VERSO COM FUNDO ANTICORROSIVO E TINTA AUTOMOTIVA, CONFORME MANUAL DE IDENTIDADE VISUAL DO GOVERNO DE MINAS | UM | 1 | 1159.26 | 1449.08 | 1449.08
01.02 | PREPARAÇAO DO TERRENO
01.02.01 | 72961 | REGULARIZACAO E COMPACTACAO DE SUBLEITO ATE 20 CM DE ESPESSURA M2 CR 1,08 | M2 | 11304 | 1.08 | 1.35 | 15260.4
01.02.02 | 78018 | ESCAVACAO MANUAL A CEU ABERTO EM MATERIAL DE 1A CATEGORIA, EM PROFUNDIDADE ATE 0,50M | M3 | 131.25 | 27.46 | 34.33 | 4505.81 | 0
01.02.03 | 73964/006 | REATERRO DE VALA COM COMPACTAÇÃO MANUAL | M3 | 131.25 | 34.33 | 42.91 | 5631.94
Subtotal 01 | [6 empty] | 26847.23 |  | 11.58
02.01 | SERVIÇOS DE INSTALAÇÃO DE GEOMEMBRANA DE PEAD |  |  |  |  | 0 | 0
02.01.01 | ORÇAMENTO | INSTALAÇÃO GEOMEMBRANA PEAD EM ESPESSURA DE 1 MM LISA | M2 | 14868 | 1.47 | 1.84 | 27357.12 |  | 12
02.01.02 | ORÇAMENTO | ARREMATES EM PERFIL TTT COM EXTRUÇÃO DE PEAD | ML | 18 | 40 | 50 | 900 |  | 10.7
02.02 | MATERIAIS COMPLEMENTARES |  |  |  |  | 0 | 0 |  | 10.15
02.02.01 | ORÇAMENTO | FIO PARA SOLDA DE PEAD 4 MM - PACOTE DE 2 KG | PC. | 3 | 52.5 | 65.63 | 196.89 |  | 44.43
02.02.02 | ORÇAMENTO | GEOCOMPOSTO DRENANTE | M2 | 3500 | 1.2 | 1.5 | 5250 |  | 11.1075
02.02.03 |  | MATERIAL BÁSICO |  |  |  | 0 | 0
02.02.04 | ORÇAMENTO | GEOMEMBRANA PEAD DE ESPESSURA DE 1 MM | M2 | 14868 | 11.11 | 13.89 | 206516.52
02.02.05 | ORÇAMENTO | GEOTEXTIL | M2 | 708.75 | 2.83 | 3.54 | 2508.98
Subtotal 02 | [6 empty] | 242729.51
TOTAL GERAL DA OBRA | [6 empty] | 269576.74
| Carimbo e assinatura do engenheiro responsável técnico pela elaboração da planilha |  |  | CREA
Carimbo e assinatura do representante legal

## Modelo Planilha Orcamentaria
PREFEITURA MUNICIPAL DE PAINS ESTADO DE MINAS GERAIS
PLANILHA ORÇAMENTÁRIA DE CUSTOS
PREFEITURA: Nome da Prefeitura |  |  |  |  | FOLHA Nº: 01/01
OBRA: Pavimentação asfáltica em C.B.U.Q |  |  |  |  | DATA: dd/mm/aa
LOCAL: Rua X, Bairro Y |  |  |  | FORMA DE EXECUÇÃO:
REGIÃO/MÊS DE REFERÊNCIA: Região Central - Junho/09 |  |  |  | ( ) | DIRETA | ( x ) | INDIRETA
PRAZO DE EXECUÇÃO: XX Meses | [5 empty] | LDI | 33.48%
ITEM | CÓDIGO | DESCRIÇÃO | UNIDADE | QUANTIDADE | PREÇO UNITÁRIO S/ LDI | PREÇO UNITÁRIO C/ LDI | PREÇO TOTAL
1 | IIO-001 | INSTALAÇÕES INICIAIS DA OBRA
1.1 | IIO-BAR-046 | BARRACÃO DE OBRA | M2 | 10 | 233.32 | 311.44 | 3114.4
1.2 | IIO-PLA-005 | FORNECIMENTO E COLOCAÇÃO DE PLACA DE OBRA EM CHAPA GALVANIZADA (3,00 X 1,50 M) - GOVERNO DO ESTADO | UN | 1 | 629.56 | 840.34 | 840.34
[6 empty] | 0 | 0
2 | OBR-001 | OBRAS VIÁRIAS |  |  |  | 0 | 0
2.1 | OBR-VIA-130 | REGULARIZAÇÃO DO SUBLEITO COM PROCTOR INTERMEDIÁRIO | M2 | 1000 | 1.09 | 1.45 | 1450
2.2 | OBR-VIA-145 | EXECUÇÃO DE BASE DE SOLO ESTABILIZADO GRANULOMETRICAMENTE SEM MISTURA COM PROCTOR INTERMEDIÁRIO, INCLUINDO ESCAVAÇÃO, CARGA, DESCARGA, ESPALHAMENTO E COMPACTAÇÃO DO MATERIAL; EXCLUSIVE AQUISIÇÃO DO MATERIAL (E = 15 CM) | M3 | 150 | 9.12 | 12.17 | 1825.5
2.3 | OBR-VIA-315 | TRANSPORTE DE MATERIAL DE JAZIDA PARA CONSERVAÇÃO DMT DE 0 A 10 KM | M3XKM | 1500 | 0.75 | 1 | 1500
2.4 | OBR-VIA-345 | TRANSPORTE DE AGREGADO DMT DE 0 A 10 KM | M3XKM | 698.4 | 0.71 | 0.95 | 663.48
2.5 | OBR-VIA-435 | TRANSPORTE DE MATERIAL DE QUALQUER NATUREZA DMT ACIMA DE 40 KM (DMT = 350 KM) | TXKM | 2380 | 0.31 | 0.41 | 975.8
2.6 | OBR-VIA-160 | EXECUÇÃO DE IMPRIMAÇÃO COM MATERIAL BETUMINOSO, INCLUINDO FORNECIMENTO E TRANSPORTE DO MATERIAL BETUMINOSO DENTRO DO CANTEIRO DE OBRAS | M2 | 1000 | 2.72 | 3.63 | 3630
2.7 | OBR-VIA-165 | EXECUÇÃO DE PINTURA DE LIGAÇÃO COM MATERIAL BETUMINOSO, INCLUINDO FORNECIMENTO E TRANSPORTE DO MATERIAL BETUMINOSO DENTRO DO CANTEIRO DE OBRAS | M2 | 1000 | 0.64 | 0.85 | 850
2.8 | OBR-VIA-180 | EXECUÇÃO DE CONCRETO BETUMINOSO USINADO A QUENTE (CBUQ) COM MATERIAL BETUMINOSO, INCLUINDO FORNECIMENTO DOS AGREGADOS E TRANSPORTE DO MATERIAL BETUMINOSO DENTRO DO CANTEIRO DE OBRAS | M3 | 30 | 337.93 | 451.07 | 13532.1
2.9 | OBR-VIA-375 | TRANSPORTE DE PMF/CBUQ PARA CONSERVAÇÃO DMT 0 A 10 KM | M3XKM | 300 | 0.8 | 1.07 | 321
[6 empty] | 0 | 0
3 | DRE-001 | DRENAGEM |  |  |  | 0 | 0
3.1 | DRE-SAR-005 | SARJETA TIPO 1 - 50 X 5 CM, I = 3 %, PADRÃO DEOP-MG | M | 400 | 9.37 | 12.51 | 5004
[6 empty] | 0 | 0
4 | URB-001 | URBANIZAÇÃO E OBRAS COMPLEMENTARES |  |  |  | 0 | 0
4.1 | URB-MFC-005 | MEIO-FIO DE CONCRETO PRÉ-MOLDADO TIPO A - (12 X 16,7 X 35) CM | M | 400 | 23.56 | 31.45 | 12580
[6 empty] | 0 | 0
[6 empty] | 0 | 0
|  | Os valores dos quantitativos da planilha são meramente ilustrativos |  |  |  | 0 | 0
[6 empty] | 0 | 0
[6 empty] | 0 | 0
[6 empty] | 0 | 0
[6 empty] | 0 | 0
[6 empty] | 0 | 0
[6 empty] | 0 | 0
TOTAL GERAL DA OBRA | [6 empty] | 46286.62
| Carimbo e assinatura do engenheiro responsável técnico pela elaboração da planilha |  |  | CREA
Carimbo e assinatura do prefeito

## BDI
Regime de execução das obras: |  | Data Base:
Empreitada Global
BDI |  | SEM Desoneração: Digite S(sim) ou N(não) |  | N | 0%
|  | COM Desoneração: Digite S(sim) ou N(não) |  | S | 25%
Garantia (G): | 0,80% a 1,00% | 0.65% | Composição do BDI, intervalos admissíveis e Fórmula de cálculo nos termos do Acórdão 2622/2013 do TCU.
Risco (R) : | 0,50% a 0,97% | 0.73%
Desp. financeiras (DF): | 1,00% a 1,74% | 1.37%
Adm. Central (AC): | 3,43% a 6,71% | 5.07%
Lucro (L): | 6,16% a 9,40% | 7.4%
CPRB: | 2% | 2%
Tributos (T): | 5.65% | 5.65%
Carimbo e assinatura do engenheiro responsável técnico pela elaboração da planilha |  |  |  | CREA
Carimbo e assinatura do representante legal

## Conograma
PREFEITURA MUNICIPAL DE PAINS ESTADO DE MINAS GERAIS
CRONOGRAMA FÍSICO-FINANCEIRO
PREFEITURA: Pains |  |  | VALOR DO CONVÊNIO: |  |  |  | DATA:10/05/2016
OBRA: Impermeabilização da Lagoa do Parque Municipal Dona Ziza |  |  | LOCAL: Rodovia MG 439 S/N, Residencial Maria Beralda |  |  |  | PRAZO DA OBRA: 3 meses
ITEM | CÓDIGO | ETAPAS/DESCRIÇÃO | FÍSICO/ FINANCEIRO | TOTAL ETAPAS | MÊS 1 | MÊS 2 |  | MÊS 3
1 |  | SERVIÇOS PRELIMINARES | Físico % | 9.959% | 100%
|  |  | Financeiro | 26847.23 | 26847.23 | 0 |  | 0
2 |  | SERVIÇOS DE INSTALAÇÃO DE GEOMEMBRANA DE PEAD | Físico % | 90.04% | 25% | 25% |  | 50%
|  |  | Financeiro | 242729.51 | 60682.3775 | 60682.3775 |  | 121364.755
TOTAL |  |  | Físico % | 100% | 32.47% | 22.51% |  | 45.02% | 100%
|  |  | Financeiro | 269576.74 | 87529.6075 | 60682.3775 |  | 121364.755 | 269576.74
Carimbo e assinatura do engenheiro responsável técnico pela elaboração do cronograma |  |  |  | CREA
Carimbo e assinatura do representante legal

## Memoria de Calculo
PREFEITURA MUNICIPAL DE PAINS ESTADO DE MINAS GERAIS
MEMORIAL DE CÁLCULO
PREFEITURA: Pains |  |  | VALOR DO CONVÊNIO: |  | DATA:20/06/2016
OBRA: Impermeabilização da Lagoa do Parque Municipal Dona Ziza |  |  | LOCAL: Rodovia MG 439 S/N, Residencial Maria Beralda |  | PRAZO DA OBRA: 3 meses
ITEM | DISCRIÇÃO
1 | PLACA DA OBRA |  | 3*1,5 |  | 4.5
2 | ESCAVAÇÃO MANUAL |  | 0,5*0,5*525 |  | 131.25
3 | REGULARIZAÇÃO DO TERRENO |  | ÁREA RETIRADA DO AUTO CAD |  | 11304
4 | REATERRO |  | 0,5*0,5*525 |  | 131.25
5 | GEOMEMBRANA PEAD DE ESPESSURA DE 1 MM |  | ÁREA RETIRADA DO AUTO CAD |  | 14868
6 | GEOCOMPOSTO DRENANTE |  | ÁREA RETIRADA DO AUTO CAD |  | 14868
7 | GEOTEXTIL |  | ÁREA RETIRADA DO AUTO CAD |  | 708.75
Carimbo e assinatura do engenheiro responsável técnico pela elaboração do cronograma |  |  |  | CREA
Carimbo e assinatura do representante legal