## Planilha Orçamentária BDMG
MEMÓRIA DE CÁLCULO
Município: PAINS MG
Projeto: CENTRO DE CONVIVÊNCIA DO IDOSO
Responsável Técnico: ROSELI FERNANDA BORGES
Assinatura do Responsável Técnico: ____________________________________________
Item | Descrição | Unid. | MEMÓRIA
.01 | SERVIÇOS PRELIMINARES
.01.01 | FORNECIMENTO E COLOCAÇÃO DE PLACA DE OBRA EM CHAPA GALVANIZADA (3,00 X 1,50 M) - EM CHAPA GALVANIZADA 0,26 AFIXADAS COM REBITES 540 E PARAFUSOS 3/8, EM ESTRUTURA METÁLICA VIGA U 2"ENRIJECIDA COM METALON 20 X 20, SUPORTE EM EUCALIPTO AUTOCLAVADO PINTADAS NE FRENTE E NO VERSO COM FUNDO ANTICORROSIVO E TINTA AUTOMOTIVA, CONFORME MANUAL DE IDENTIDADEVISUAL DO GOVERNO DE MINAS | UN | 1 | 1
.01.02 | LIGAÇÃO PREDIAL DE ÁGUA 1/2" CAVALETE SIMPLES - COPASA | UN | 1 | 1
.01.03 | LIGAÇÃO PROVISÓRIA DE LUZ E FORÇA-PADRÃO PROVISÓRIO 30KVA | UN | 1 | 1
.02 | ALVENARIAS E PAINÉIS
02.01 | DEMOLIÇÃO DE ALVENARIA DE TIJOLO E BLOCO SEM APROVEITAMENTO DO MATERIAL, INCLUSIVE AFASTAMENTO | M3 | 11.74 | (3,20 + 3,20 + 4,50 + 7,45) X 3,20h X 0,20e
02.02 | ALVENARIA DE TIJOLO CERÂMICO FURADO E = 15 CM, A REVESTIR | M2 | 73.49 | (0,87 + 0,87 + 1,65 + 1,70 + 3,20 + 3,20 + 1,50 + 1,45 + 3,20 + 3,45) X 3,20h + (2,0 X 3,0h) + ((2,50 + 2,50 + 2,16 + 7,28)X1,50h)
02.03 | ALVENARIA DE BLOCO DE CONCRETO CHEIO, CONCRETO FCK = 20 MPA, SEM ARMAÇÃO E = 20 CM (PALCO) | M2 | 7.2 | (3,40 + 5,20 + 3,40 X 0,60h)
02.04 | ESCADA SOBRE O SOLO DEGRAUS (PALCO) | M2 | 1.8 | (1,0 X 0,90) + (1,0 X 0,60) + (1,0 X 0,30)
02.05 | ALVENARIA DE BLOCO DE CONCRETO E = 15 CM, A REVESTIR, PORTANTE - BLOCO FCK = 4,5 MPA (MURO) | M2 | 71 | 28,40 X 2,50h
02.06 | DIVISÓRIA EM ARDÓSIA E = 3 CM, INCLUSIVE FERRAGENS EM LATÃO CROMADO (BANHEIROS) | M2 | 17.82 | ((1,25 X 3) + 0,05 + 0,42 + 0,44 + 0,34 + 1,08 + 1,08 + 0,47 + 0,52 + 0,05 + 0,80 + 0,80 + 1,00) X 1,80h
.03 | ESQUADRIAS
3.1 | PORTA (80 X 210cm) DE ABRIR EM QUADRO COM VENEZIANA DE ALUMÍNIO ANODIZADO BRONZE INCLUSIVE MAÇANETA DE ALAVANCA ACABAMENTO PRETO (P1) | M2 | 21.63 | (0,70 X 2,10 X 3UNID) + (0,80 X 2,10 X 8UNID) + (0,90 X 2,10 X 2UNID)
3.2 | PORTA DE CORRER (DIMENSÕES EM PROJETO) EM VIDRO TEMPERADO E=8mm, COM ESTRUTURA EM ALUMÍNIO ANODIZADO BRONZE | M2 | 19.3 | (2,0 X 2,10) + (2,0 X 2,30) + (2,50 X 2,10) + (2,50 X 2,10)
3.3 | JOGO DE FERRAGENS CROMADAS PARA PORTA DE VIDRO TEMPERADO | UN | 4 | 4 UNIDADES
3.4 | JANELA 4 FOLHAS, COM FECHAMENTO EM VIDRO TEMPERADO E=8mm, COM ESTRUTURA EM ALUMINIO ANODIZADO BRONZE, INCLUSIVE FECHADURA | M2 | 45.75 | (2,50 X 1,50 X 11UNID) + (1,50 X 1,50 X 2UNID)
3.5 | JANELA TIPO MÁXIMO-AR, COM FECHAMENTO EM VIDRO TEMPERADO E=8mm, COM ESTRUTURA EM ALUMINIO ANODIZADO BRONZE, INCLUSIVE FECHADURA | M2 | 26.04 | (2,50 X 0,60) + (1,60 X 0,60 X 2UNID) + (0,90 X 0,60 X 2UNID) + (1,50 X 0,80) + (1,20 X 0,80 X 2UNID) + (2,00 X 0,60) + (2,87 X 1,20 X 5UNID)
3.6 | PORTA EM MADEIRA DE LEI REVESTIDA EM LAMINADO MELAMÍNICO, COM MARCO EM ALUMÍNIO ANODIZADO NATURAL, TARJETA LIVRE / OCUPADO E DOBRADIÇAS - 60 X 165 CM (BOX-BANHEIROS) | UN | 5 | 5 UNIDADES
.04 | REVESTIMENTOS DE PAREDES E TETO
04.01 | CHAPISCO DE PAREDES E TETO COM ARGAMASSA 1:3 CIMENTO E AREIA, A COLLHER | M2 | 2060.32 | EXTERNO( (7,70+4,05+15,0+7,80+33,3+16,08+10,45+2,65+4,0) X 4,20h) LAJE (ÁREA TIRADA NO CAD 332,85) + INTERNO((4,87+3,2+1,65+1,65+1,85+1,55+1,65+1,65+1,85+1,85+3,20+3,20+3,68+3,68+1,70+1,65+1,70+1,65+1,35+1,65+1,35+1,65+1,45+3,00+3,00+2,55(X4) + 1,35(X4) + 4,10+4,10+7,45+7,45+2,80+2,80+3,42+3,42+4,50+8,23+7,45+4,61+2,95+3,62+2,75+11,35+2,75+6,60+3,35+3,00+3,00+4,30+4,30+2,20+4,30+4,30+2,20+5,85+4,30+5,85+4,30+7,30+14,85+7,30+14,85) X 3,20h) MURO (28,40+17,30 X 2,50) + (51,50 X 3,50) + (18,07+ 23,10 X 4,20) + (2,22 X 2,50)
04.02 | EMBOÇO COM ARGAMASSA 1:6, CIMENTO E AREIA | M2 | 278.18 | (4,87+3,20+1,65+1,65+1,85+1,55+1,65+1,65+1,85+1,85+3,20+3,68+3,20+3,68+1,65+1,70+1,65+1,70+1,35+1,65+1,65+1,35+1,35+1,35+1,35+1,35+2,55+2,55+2,55+2,55+7,45+4,10+7,45+ 4,10) X 3,20h
04.03 | REBOCO COM ARGAMASSA 1:7, CIMENTO E AREIA | M2 | 1782.14 | CHAPISCO - EMBOÇO
04.04 | PREPARAÇÃO PARA PINTURA EM PAREDES E TETO, PVA/ACRÍLICA COM FUNDO SELADOR | M2 | 1782.14 | CHAPISCO - EMBOÇO
04.05 | PINTURA ACRÍLICA, EM PAREDES, 2 DEMÃOS, COR AREIA | M2 | 1449.29 | ÁREA DE REBOCO - LAJE
04.06 | PINTURA ACRÍLICA, EM TETO, 2 DEMÃOS, COR BRANCO NEVE | M2 | 332.85 | LAJE (ÁREA TIRADA NO CAD 332,85)
04.07 | REVESTIMENTO COM AZULEJO BRANCO 20 X 20 CM, JUNTA A PRUMO, ASSENTADO COM ARGAMASSA PRÉ-FABRICADA, INCLUSIVE REJUNTAMENTO | M2 | 278.18 | (4,87+3,20+1,65+1,65+1,85+1,55+1,65+1,65+1,85+1,85+3,20+3,68+3,20+3,68+1,65+1,70+1,65+1,70+1,35+1,65+1,65+1,35+1,35+1,35+1,35+1,35+2,55+2,55+2,55+2,55+7,45+4,10+7,45+4,10) X 3,20h
.05 | PAVIMENTAÇÃO
05.01 | CONTRAPISO DESEMPENADO, COM ARGAMASSA 1:3, SEM JUNTA E =3CM | M2 | 673.06 | ÁREA TIRADA NO CAD (448,91 + 214,70 + 9,45)
05.02 | CONTRAPISO DESEMPENADO, COM ARGAMASSA 1:3, SEM JUNTA E =5CM (PALCO) | M2 | 17.68 | 3,40 X 5,20
05.03 | PISO CERÂMICO PEI-5 LISO (PREÇO MÉDIO) 30 X 30 CM, ASSENTADO COM ARGAMASSA PRÉ-FABRICADA, INCLUSIVE REJUNTAMENTO | M2 | 224.15 | ÁREA TIRADO NO CAD (214,70 + 9,45)
05.04 | PISO EM GRANILITE, MARMORITE OU GRANITINA ESPESSURA 8 MM, INCLUSO JUNTAS DE DILATACAO PLASTICAS (1X1M) | M2 | 448.91 | AUDITÓRIO 14,85X7,30 + SALÃO 18,08X15,15 + CORREDOR 2,00X33,30
05.05 | EXECUÇÃO DE CALÇAMENTO EM BLOQUETE - E = 8 CM - FCK = 35MPA, INCLUINDO FORNECIMENTO E TRANSPORTE DE TODOS OS MATERIAIS, COLCHÃO DE ASSENTAMENTO E = 6 CM | M2 | 240.14 | ESTACIONAMENTO E PÁTIO DE ENTRADA (ÁREA TIRADA DO CAD)
05.06 | MEIO-FIO DE CONCRETO PRÉ-MOLDADO TIPO B - (12 X 18 X 45) CM, INCLUSIVE ESCAVAÇÃO E REATERRO | M | 43.4 | 6,45 + 1,55 + 6,00 + 5,00 + 12,50 + 5,00 + 1,30 + 5,60
.06 | COBERTURA
06.01 | FORNECIMENTO, FABRICAÇÃO, TRANSPORTE E MONTAGEM DE ESTRUTURA METÁLICA PARA TELHADO SOBRE LAJE PARA TELHAS CERÂMICAS | M2 | 121.32 | 7,37 X 13,95 + 18%(Incl)
06.02 | CONDUTOR DE AP DO TELHADO EM TUBO PVC ESGOTO, INCLUSIVE CONEXÕES E SUPORTES, 100 MM | M | 18 | 4 x 4,50
06.03 | COBERTURA EM TELHA CERÂMICA COLONIAL PLANA, 24 UNID/M2 (TELHADO NOVO E REFORMA DO ANTIGO) | M2 | 351.01 | telhado existente (648,86 + 18%) = 30% de telhas comprometidas= 229,69 + telhado novo 121,32 total = 351,01
06.04 | REMOÇÃO DE TELHA CERÂMICA COLONIAL OU FRANCESA PARA REAPROVEITAMENTO, INCLUSIVE AFASTAMENTO E EMPILHAMENTO | M2 | 765.65 | área CAD 648,86 + 18% = 765,65
06.05 | FUNDO ANTICORROSIVO A BASE DE OXIDO DE FERRO (ZARCAO), DUAS DEMAOS | M2 | 765.65 | área CAD 648,86 + 18% = 765,66
06.06 | PINTURA ÓLEO/ESMALTE, 2 DEMÃOS EM ESTRUTURA METÁLICA | M2 | 765.65 | área CAD 648,86 + 18% = 765,67
06.07 | LIMPEZA DE MATERIAL CERÂMICO (telhas) | M2 | 765.65 | área CAD 648,86 + 18% = 765,68
06.08 | IMPERMEABILIZACAO COM PINTURA A BASE DE RESINA EPOXI ALCATRAO, DUAS DEMAOS | M2 | 886.97 | 765,65 + 121,32
06.09 | RECOLOCACAO DE TELHAS CERAMICAS TIPO PLANA, CONSIDERANDO REAPROVEITAMENTO DE MATERIAL | M2 | 765.65 | área CAD 648,86 + 18% = 765,66
.07 | INSTALAÇÃO HIDRO-SANITÁRIA
.07.01 | HIDRÔMETRO COM CAVALETE E REGISTRO D = 3/4" COPASA | UN | 1 | 1
.07.02 | ADAPTADOR SOLDÁVEL DE PVC MARROM COM FLANGES E ANEL PARA CAIXA DÁGUA Ø 20 MM X 1/2" | UN | 1 | 1
.07.03 | ADAPTADOR SOLDÁVEL DE PVC MARROM COM FLANGES E ANEL PARA CAIXA DÁGUA Ø 25 MM X 3/4" | UN | 2 | 2
.07.04 | ADAPTADOR SOLDÁVEL DE PVC MARROM COM FLANGES E ANEL PARA CAIXA DÁGUA Ø 32 MM X 1" | UN | 7 | 7
.07.05 | ADAPTADOR SOLDÁVEL DE PVC MARROM COM FLANGES E ANEL PARA CAIXA DÁGUA Ø 50 MM X 1 1/2" | UN | 6 | 6
.07.06 | CAIXA DÁGUA DE POLIETILENO COM TAMPA 1000 L | UN | 4 | 4
.07.07 | CAIXA ALVENARIA 60 X 60 X 60 CM, TAMPA EM CONCRETO-INSPEÇÃO /PASSAGEM, INCLUSIVE ESCAVAÇÃO, REATERRO E BOTA-FORA | UN | 4 | 4
.07.08 | CAIXA ALVENARIA 40 X 40 X 40 CM, TAMPA EM CONCRETO-INSPEÇÃO /PASSAGEM, INCLUSIVE ESCAVAÇÃO, REATERRO E BOTA-FORA | UN | 3 | 3
.07.09 | CAIXA ALVENARIA 80 X 80 X 80 CM, TAMPA EM CONCRETO-INSPEÇÃO /PASSAGEM, INCLUSIVE ESCAVAÇÃO, REATERRO E BOTA-FORA | UN | 2 | 2
.07.10 | RALO SIFONADO PVC CILINDRÍCO 100 X 70 X 40 MM COM GRELHA REDONDA | UN | 5 | 5
.07.11 | REGISTRO PRESSÃO COM CANOPLA CROMADO D = 25 MM (1") | UN | 5 | 5
.07.12 | REGISTRO DE GAVETA COM CANOPLA D = 50 MM (2") | UN | 9 | 9
.07.13 | REGISTRO DE ESFERA EM PVC SOLDÁVEL, Ø 25 MM | UN | 2 | 2
.07.14 | REGISTRO DE ESFERA EM PVC SOLDÁVEL, Ø 32 MM | UN | 4 | 4
.07.15 | REGISTRO DE ESFERA EM PVC SOLDÁVEL, Ø 50 MM | UN | 6 | 6
.07.16 | CAIXA SIFONADA EM PVC COM GRELHA QUADRADA/REDONDA 150 X 185 X 75 MM | PÇ | 4 | 4
.07.17 | PONTO DE ÁGUA FRIA EMBUTIDO, INCLUINDO TUBO DE PVC RÍGIDO SOLDÁVEL E CONEXÕES | PT | 26 | 26
.07.18 | PONTO DE ESGOTO, INCLUINDO TUBO DE PVC RÍGIDO SOLDÁVEL DE 40 MM E CONEXÕES (LAVATÓRIOS, MICTÓRIOS, RALOS SIFONADOS, ETC.) | PT | 12 | 12
.07.19 | PONTO DE ESGOTO, INCLUINDO TUBO DE PVC RÍGIDO SOLDÁVEL DE 50 MM E CONEXÕES (PIAS DE COZINHA, MÁQUINAS DE LAVAR, ETC.) | PT | 2 | 2
.07.20 | PONTO DE ESGOTO, INCLUINDO TUBO DE PVC RÍGIDO SOLDÁVEL DE 100 MM E CONEXÕES (VASO SANITÁRIO). | PT | 9 | 9
.07.21 | TUBO PVC RÍGIDO SOLDÁVEL, ÁGUA INCLUSIVE CONEXÕES E SUPORTES, 20 MM | M | 30 | 30
.07.22 | TUBO PVC RÍGIDO SOLDÁVEL, ÁGUA INCLUSIVE CONEXÕES E SUPORTES, 32 MM | M | 11.86 | 5,77 + 3,26 + 2,41 + 0,42
.07.23 | TORNEIRA DE BÓIA, D = 20 MM (3/4") | UN | 1 | 1
.07.24 | TUBO PVC ESGOTO PB, INCLUSIVE CONEXÕES E SUPORTES, 50 MM | M | 23.2 | (4,4 X 5) + 1,2
.07.25 | TUBO PVC ESGOTO PB, INCLUSIVE CONEXÕES E SUPORTES, 100 MM | M | 77.86 | 2,53+2,13+2,23+26,25+6,97+4,22+3,97+2,75+26,81
.07.26 | RALO SEMI- HEMISFÉRICO TIPO ABACAXI D = 50 MM | PÇ | 5 | 5
.07.27 | CANALETA TIPO 3 - 30 X 20 CM, CONCRETO FCK = 15 MPA, COM GRELHA DE AÇO CA-25, PADRÃO DEOP-MG | M | 7.5 | 7.5
.08 | LOUÇAS E METAIS
08.01 | VASO SANITÁRIO LOUÇA BRANCA INCLUSIVE VÁLVULA DE DESCARGA | UN | 7 | 7
08.02 | VASO SANITÁRIO LOUÇA BRANCA INCLUSIVE VÁLVULA DE DESCARGA COM INSTALAÇÃO DE SÓCULO NA BASE DA BACIA DEVENDO ACOMPANHAR A PROJEÇÃO DA BASE NÃO ULTRAPASSANDO EM 0,05 M O SEU CONTORNO, TENDO A ALTURA MÁXIMA (BACIA + ASSENTO) H = 46 CM | UN | 2 | 2
08.03 | MICTÓRIO DE LOUÇA BRANCA INCLUSIVE METAIS CROMADOS | UN | 3 | 3
08.04 | CUBA DE LOUÇA BRANCA DE EMBUTIR, OVAL, INCLUSIVE VÁLVULA, SIFÃO E LIGAÇÕES CROMADAS | UN | 4 | 4
08.05 | LAVATÓRIO PEQUENO LOUÇA BRANCA SEM COLUNA, INCLUSIVE VÁLVULA E SIFÃO CROMADOS | UN | 2 | 2
08.06 | LAVATÓRIO MEDIO LOUÇA BRANCA COM COLUNA, INCLUSIVE VÁLVULA E SIFÃO CROMADOS | UN | 2 | 2
08.07 | BARRA DE APOIO EM AÇO INOX PARA P.N.E. L = 90 CM (VASO SANITÁRIO) | UN | 4 | 4
08.08 | ESPELHO COM MOLDURA EM ALUMÍNIO PARA PNE (60 X 90)CM | UN | 2 | 2
08.09 | ESPELHO (60 X 90) CM, E = 4 MM, COLOCADO COM PARAFUSO FINESSON (BANHEIRO FUNCIONÁRIOS) | UN | 2 | 2
08.10 | ESPELHO CRISTAL ESPESSURA 4MM, COM MOLDURA EM ALUMINIO E COMPENSADO 6MM PLASTIFICADO COLADO | M2 | 3.3 | 1,65 x 1,00 x 2unid
08.11 | BANCADA EM GRANITO CINZA ANDORINHA E = 3 CM, APOIADA EM CONSOLE DE METALON 20 X 30 MM | M2 | 1.81 | (1,65 + 1,65) x 0,55
08.12 | RODABANCADA EM GRANITO CINZA ANDORINHA H = 7 CM, E = 2 CM | M | 4.44 | 1,65 + 1,65 + 0,55 + 0,55
.09 | COMPLEMENTOS
09.01 | PLANTIO DE GRAMA ESMERALDA EM PLACAS, INCLUSIVE TERRA VEGETAL E CONSERVAÇÃO POR 30 DIAS | M2 | 26.65 | 2,55 x 10,45
09.02 | PLANTIO DE MUDAS DE TAGETE ANÃO A CADA 20CM2, INCLUSIVE TERRA VEGETAL E CONSERVAÇÃO POR 30 DIAS | UN | 97 | (5,75 + 5,00) x 0,60 = 6,45 x ,015
09.03 | PLANTIO DE MUDAS DE SÁLVIA SPLENDES A CADA 20CM2, INCLUSIVE TERRA VEGETAL E CONSERVAÇÃO POR 30 DIAS | UN | 95 | 12,70 x 0,50 = 6,35 x 0,15
09.04 | PLANTIO DE MUDAS DE STRELITZIA REGINAE, INCLUSIVE TERRA VEGETAL E CONSERVAÇÃO POR 30 DIAS | UN | 23 | 5,00 + 5,75 + 0,50 = 11,25 x 2mudas/m
09.05 | PLANTIO DE MUDAS DE AGAPANTHUS AFRICANOS, INCLUSIVE TERRA VEGETAL E CONSERVAÇÃO POR 30 DIAS | UN | 165 | 5,50 x 1,10 = 5,50 x 0,30
09.06 | PRATELEIRA DE ARDÓSIA E = 2 CM APOIADA EM CONSOLE DE METALON 20 X 30 MM (DESPENSA E DEPÓSITO DE FRALDAS) | M2 | 32.2 | (1,20+2,80+2,87+3,02+4,50+3,50) x 0,60 x 3unid
09.07 | PORTÃO EM PERFIL E CHAPA METÁLICA COLOCADO COM CADEADO | M2 | 7.25 | 2,90 x 2,50h
09.08 | LETREIRO EM INOX, CAIXA ALTA COM 15CM DE ALTURA " CENTRO DE CONVIVÊNCIA DO IDOSO" | UN | 26 | CENTRO DE CONVIVÊNCIA DO IDOSO
09.09 | LIMPEZA GERAL DA OBRA | M2 | 676.49 | área tirada no CAD
10 | COMBATE A INCENDIO
10.01 | LUMINÁRIA DE EMERGÊNCIA AUTÔNOMA IE-16 COM LÂMPADA DE 8 W | unid. | 13 | 13
10.02 | EXTINTOR DE INCÊNDIO TIPO PÓ QUÍMICO 20-B:C, CAPACIDADE 6 KG | unid. | 5 | 5
10.03 | PLACA FOTOLUMINESCENTE "S1" OU "S2"- 380 X 190 MM (SAÍDA esquerda ou direita) | unid. | 4 | 4
10.04 | PLACA FOTOLUMINESCENTE "E5" - 300 X 300 MM | unid. | 5 | 5
10.05 | PLACA FOTOLUMINESCENTE "S12" - 380 X 190 MM (SAÍDA) | unid. | 16 | 16
11 | INSTALAÇÕES ELÉTRICAS
11.01 | QUADRO DE DISTRIBUIÇÃO PARA 12 MÓDULOS COM BARRAMENTO E CHAVE | UN | 2 | 2
11.02 | DISJUNTOR MONOPOLAR TERMOMAGNÉTICO 5KA, DE 20A | UN | 15 | 15
11.03 | DISJUNTOR BIPOLAR TERMOMAGNÉTICO 10KA, DE 50A | UN | 2 | 2
11.04 | TOMADA DUPLA - 2P + T - 20A COM PLACA | UN | 31 | 31
11.05 | CONJUNTO DE 1 TOMADA + 1 INTERRUPTOR COM PLACA | UN | 13 | 13
11.06 | TOMADA SIMPLES - 2P + T - 10A COM PLACA | UN | 5 | 5
11.07 | INTERRUPTOR, UMA TECLA SIMPLES 10 A - 250 V, SEM PLACA | UN | 3 | 3
11.08 | INTERRUPTOR , DUAS TECLAS SIMPLES 10 A - 250 V | UN | 4 | 4
11.09 | INTERRUPTOR, UMA TECLA PARALELO 10 A - 250 V, SEM PLACA | UN | 6 | 6
11.10 | PLACA PARA CAIXA 2" X 4", 1 POSTO | UN | 6 | 6
11.11 | CAIXA DE FERRO ESMALTADA 4 X 4" | UN | 74 | 74
11.12 | CAIXA DE FERRO ESMALTADA 2 X 4" | UN | 74 | 74
11.13 | CAIXA DE PASSAGEM EM ALVENARIA E TAMPA DE CONCRETO, FUNDO DE BRITA, TIPO 1, 30 X 30 X 40 CM, INCLUSIVE ESCAVAÇÃO, REATERRO E BOTA-FORA | UN | 2 | 2
11.14 | ATERRAMENTO COMPLETO, COM HASTES COPPERWELD 5/8" X 2,40 M | UN | 1 | 1
11.15 | CABO DE COBRE ISOLAMENTO ANTI-CHAMA, SEÇÃO 2,5 MM2, 450/750 V - FLEXÍVEL (PRETO) | M | 747.04 | (891+438+219+263+446+300+746+222+300+243+300+834+657+646+803+803+215+215+215+215+215+219+219+219+243+300+348+221+221+300+300+413+413+266+266+266+266+174+300+174+300+392+332+300+427+421+328+328+300+300+390+327+300+334+300+412+573+283+300+438+219+300+369+300+746+825+300+300+677+300+817+300+300+300+181+181+181+193+193+300+300+222+222+222+193+193+300+300+367+367+367+671+260+300+235+578+269+300+269+300+265+326+410+243+300+569+122+300+254+254+251+251+109+109+300+300+338+338+147+147+300+300+184+184+240+240+300+300+445+445+368+368+125+125+300+300+252+252+147+147+300+300+836+836+836+185+185+185+455+455+580+580+259+259+300+300+337+300+495+223+223+223+312+300+280+300+449+587+1171+1171+306+306+300+300+254+254+451+451+375+375+293+293+300+300+195+300+188+300+452+452+336+300+2071+2071+353+353+353+353+558+558+300+300+1560)/100
11.16 | CABO DE COBRE ISOLAMENTO ANTI-CHAMA, SEÇÃO 2,5 MM2, 450/750 V - FLEXÍVEL (AZUL CLARO) | M | 798.46 | (891+891+438+219+446+446+446+446+219+219+263+446+300+746+243+300+834+657+646+803+803+215+215+215+215+215+219+219+219+219+243+300+348+221+300+300+413+413+266+266+266+266+174+300+392+332+300+427+421+328+300+390+327+300+334+300+412+573+284+284+284+284+438+219+300+381+400+428+607+527+300+1035+100+369+945+746+825+1224+300+677+300+817+300+300+300+181+181+181+193+300+222+222+222+193+300+367+367+367+671+671+260+300+235+578+269+300+265+326+410+122+300+254+254+251+251+109+300+338+338+147+300+184+184+240+300+445+445+160+368+368+125+300+252+252+147+300+836+836+836+185+185+185+455+455+580+580+259+300+337+300+495+223+223+223+223+280+300+449+587+1171+1171+306+300+254+254+451+451+375+375+293+300+195+300+188+300+452+452+248+2071+2071+1363+1363+1363+1363+353+353+353+353+358+300+1560)/100
11.17 | CABO DE COBRE ISOLAMENTO ANTI-CHAMA, SEÇÃO 2,5 MM2, 450/750 V - FLEXÍVEL (VERMELHO) | M | 474.95 | (891+891+438+438+446+446+446+219+446+446+446+446+219+222+222+300+300+215+215+215+219+219+221+174+300+328+300+283+283+283+300+300+300+284+284+284+284+284+284+284+284+284+284+284+284+283+283+300+300+219+300+381+400+428+607+527+300+1035+100+300+945+748+300+1224+193+300+193+300+671+671+671+260+260+260+300+300+300+269+269+300+300+225+225+225+300+300+300+243+243+300+300+109+300+147+300+184+240+300+160+368+125+300+147+300+185+455+259+300+223+223+223+223+312+300+306+300+254+375+293+300+336+300+248+1363+1363+1363+353+353+353+353+358+358+300+300)/100
11.18 | CABO DE COBRE ISOLAMENTO ANTI-CHAMA, SEÇÃO 2,5 MM2, 450/750 V - FLEXÍVEL (VERDE) | M | 713.32 | (1336+637+637+446+446+446+446+446+446+446+222+300+243+300+834+657+645+446+300+746+215+221+300+301+253+300+348+413+215+801+184+300+392+343+300+300+266+266+300+427+421+328+300+393+219+219+327+300+334+300+410+369+300+283+300+219+300+283+300+573+300+677+1573+300+300+3739+300+381+300+426+605+526+300+1035+300+817+300+181+193+300+222+193+300+367+269+300+265+341+410+671+279+300+235+595+619+338+147+300+251+109+300+254+122+300+224+300+243+300+184+240+300+455+160+368+252+147+300+125+300+300+837+181+259+300+580+338+300+496+455+671+1171+312+300+280+300+449+595+1529+248+306+300+336+300+195+300+293+300+195+300+2071+1364+1364+1364+1364+1060+573+300+1560)/100
11.19 | CABO DE COBRE ISOLAMENTO ANTI-CHAMA, SEÇÃO 35 MM2, 450/750 V - FLEXÍVEL (PRETO) | M | 58.54 | (884+300+1177+300)*1.1*2/100
11.20 | CABO DE COBRE ISOLAMENTO ANTI-CHAMA, SEÇÃO 35 MM2, 450/750 V - FLEXÍVEL (AZUL CLARO) | M | 29.27 | (884+300+1177+300)*1.1/100
11.21 | CABO DE COBRE ISOLAMENTO ANTI-CHAMA, SEÇÃO 16 MM2, 450/750 V - FLEXÍVEL (VERDE) | M | 11.51 | 10.46*1.1
11.22 | CABO DE COBRE ISOLAMENTO ANTI-CHAMA, SEÇÃO 70 MM2, 450/750 V - FLEXÍVEL (PRETO) | M | 74.76 | 33.98*2*1.1
11.23 | CABO DE COBRE ISOLAMENTO ANTI-CHAMA, SEÇÃO 70 MM2, 450/750 V - FLEXÍVEL (AZUL CLARO) | M | 37.38 | 33.98*1.1
11.24 | MANGUEIRA PVC FLEXÍVEL CORRUGADO D = 3/4" | M | 713.32 | (1336+637+637+446+446+446+446+446+446+446+222+300+243+300+834+657+645+446+300+746+215+221+300+301+253+300+348+413+215+801+184+300+392+343+300+300+266+266+300+427+421+328+300+393+219+219+327+300+334+300+410+369+300+283+300+219+300+283+300+573+300+677+1573+300+300+3739+300+381+300+426+605+526+300+1035+300+817+300+181+193+300+222+193+300+367+269+300+265+341+410+671+279+300+235+595+619+338+147+300+251+109+300+254+122+300+224+300+243+300+184+240+300+455+160+368+252+147+300+125+300+300+837+181+259+300+580+338+300+496+455+671+1171+312+300+280+300+449+595+1529+248+306+300+336+300+195+300+293+300+195+300+2071+1364+1364+1364+1364+1060+573+300+1560)/100
11.25 | DUTO CORRUGADO EM PEAD (POLIETILENO DE ALTA DENSIDADE), PARA PROTEÇÃO DE CABOS SUBTERRÂNEOS Ø 1 1/2" (40 MM) | M | 66.65 | (3398+1490+1177+300+300)/100
11.26 | PADRÃO CEMIG AÉREO TIPO D2 ,15, 1 <= DEMANDA <= 23 KVA, TRIFÁSICO | UN | 1 | 1
11.27 | LUMINÁRIA CHANFRADA PARA LÂMPADA FLUORESCENTE 2 X 32 W OU 2 X 40 W, COMPLETA | UN | 66 | 66
11.28 | LUMINÁRIA TIPO DROPS COM BASE E GLOBO LEITOSO COM PARA LÂMPADA INCANDESCENTE DE 60 W, COMPLETA | UN | 8 | 8
11.29 | LUMINÁRIA TIPO TARTARUGA PARA LÂMPADA INCANDESCENTE DE 60 W, COMPLETA | UN | 8 | 8