## Planilha Orcamentaria
PREFEITURA MUNICIPAL DE PAINS
PLANILHA ORÇAMENTÁRIA DE CUSTOS
PREFEITURA: MUNICIPAL DE PAINS |  |  |  |  | FOLHA Nº:
OBRA: REFORMA E AMPLIAÇÃO DA QUADRA DA VILA COSTINA |  |  |  |  | DATA: 25/03/2020
LOCAL: Rua Vereador Antonio Menino nº 730 Distrito de Vila Costina |  |  |  | FORMA DE EXECUÇÃO:
REGIÃO/MÊS DE REFERÊNCIA: SINAPI 12/2019 SETOP 01/2020 DESONERADO |  |  |  | ( ) | DIRETA | ( X ) | INDIRETA
PRAZO DE EXECUÇÃO: 3 MESES | [5 empty] | BDI | 24.69%
ITEM | CÓDIGO | DESCRIÇÃO | UNIDADE | QUANTIDADE | PREÇO UNITÁRIO S/ BDI | PREÇO UNITÁRIO C/ BDI | PREÇO TOTAL
1.0 |  | SERVIÇOS PRELIMINARES
1.2 | IIO-PLA-005 | FORNECIMENTO E COLOCAÇÃO DE PLACA DE OBRA EM CHAPA GALVANIZADA (3,00 X 1,5 0 M) - EM CHAPA GALVANIZADA 0,26 AFIXADAS COM REBITES 540 E PARAFUSOS 3/8, EM ESTRUTURA METÁLICA VIGA U 2" ENRIJECIDA COM METALON 20 X 20, SUPORTE EM EUCALIPTO AUTOCLAVADO PINTADAS | UNID. | 1 | 1088.76 | 1357.55 | 1357.55
1357.55
2.0 |  | DEMOLIÇÃO DE ALVENARIA
2.1 | DEM-ALV-005 | DEMOLIÇÃO DE ALVENARIA DE TIJOLO E BLOCO SEM APROVEITAMENTO DO MATERIAL, INCLUSIVE AFASTAMENTO | M3 | 6.5 | 82.91 | 103.38 | 671.97
2.2 | OBR-VIA-410 | TRANSPORTE DE MATERIAL DE QUALQUER NATUREZA. DISTÂNCIA MÉDIA DE TRANSPORTE <= 10,00 KM | TXKM | 65.03 | 0.78 | 0.97 | 63.08
2.3 | TRA-CAR-005 | CARGA DE MATERIAL DE QUALQUER NATUREZA SOBRE CAMINHÃO - MANUAL | M3 | 6.5 | 26.46 | 32.99 | 214.44
949.49
3 | #VALUE! | #VALUE! | #VALUE! | 0
3.1 | OBR-VIA-075 | ESCAVAÇÃO MANUAL DE VALAS EM SOLO, COM ALTURA DE 0 A 1,50 M | #VALUE! | 0.26 | 46.83 | 58.39 | 15.18
3.2 | AUX-CON-040 | CONCRETO ESTRUTURAL, PREPARADO EM OBRA COM BETONEIRA, CONTROLE "B", COM FCK 20 MPA, BRITA Nº (1 E 2), CONSISTÊNCIA PARA VIBRAÇÃO (FABRICAÇÃO) | #VALUE! | 0.44 | 293.74 | 366.26 | 161.15
3.3 | RO-41614 - | FORMAS PLANAS DE MADEIRA DE PINHO DE 3ª (EXECUÇÃO, INCLUINDO DESFORMA, FORNECIMENTO E TRANSPORTE DE TODOS OS MATERIAIS) | #VALUE! | 2.2 | 40.78 | 50.85 | 111.87
3.4 | ARM-AÇO-020 | CORTE, DOBRA E MONTAGEM DE AÇO CA-50/60 KG | #VALUE! | 21.82 | 7.31 | 9.11 | 198.78
3.5 | ALV-EST-030 | ALVENARIA DE BLOCO DE CONCRETO CHEIO SEM ARMAÇÃO, EM CONCRETO COM FCK 15MPA , ESP. 19CM, PARA REVESTIMENTO, INCLUSIVE ARGAMASSA PARA ASSENTAMENTO (DETALHE D - CADERNO SEDS) | #VALUE! | 6.5 | 96.91 | 120.83 | 785.4
3.6 | ED-8486 | #VALUE! | #VALUE! | 1.124 | 289.16 | 360.55 | 405.26
3.7 | RO-41661 | CHAPISCO DE CIMENTO E AREIA, TRAÇO 1:3 (EXECUÇÃO,INCLUINDO O FORNECIMENTO E TRANSPORTE DE TODOS OS MATERIAIS) | #VALUE! | 35.12 | 10.36 | 12.92 | 453.75
3.8 | REV-REB-015 | REBOCO COM ARGAMASSA, TRAÇO 1:2:8 (CIMENTO, CAL E AREIA), ESP. 20MM, APLICAÇÃO MANUAL, PREPARO MECÂNICO | #VALUE! | 35.12 | 21.61 | 26.94 | 946.13
3.9 | PIN-ACR-045 | PINTURA ACRÍLICA PARA PISO EM QUADRAS ESPORTIVA, QUATRO (4) DEMÃOS | #VALUE! | 129.29 | 14.6 | 18.2 | 2353.08
5430.6
#VALUE! | #VALUE! | #VALUE!
#VALUE! | RO-42430 | LIMPEZA MANUAL E TRATAMENTO DE ARMADURA OXIDADA | M2 | 78.6 | 37.22 | 46.41 | 3647.83
#VALUE! | ED-50265 | LAVAGEM DE FACHADA COM HIDROJATEAMENTO | M2 | 645.6 | 3.84 | 4.79 | 3092.42
#VALUE! | ED-50497 | PINTURA ESMALTE EM ESTRUTURA METÁLICA, DUAS (2) DEMÃOS, INCLUSIVE UMA (1) DEMÃO FUNDO ANTICORROSIVO | M2 | 304.69 | 24.21 | 30.19 | 9198.59
#VALUE! | ED-9937 | PINTURA EPÓXI EM PISO, DUAS (2) DEMÃOS, EXCLUSIVE PRIMER EPÓXI, INCLUSIVE LIMPEZA DA SUPERFÍCIE A SER APLICADO MATERIAL | M2 | 645.6 | 16.52 | 20.6 | 13299.36 |  | 0
4.5 | ED-50490 | PINTURA EPÓXI EM FAIXAS DE DEMARCAÇÃO DE PISO, DUAS (2) DEMÃOS, FAIXA COM LARGURA DE 5 CM | M | 360 | 12.6 | 15.71 | 5655.6
34893.8
#VALUE! | #VALUE! | #VALUE!
5.1 | ED-13852 | #VALUE! | M2 | 203.05 | 50.27 | 62.68 | 12727.17
5.2 | EST-MET-035 | #VALUE! | M2 | 203.05 | 50.7 | 63.22 | 12836.82
5.3 | ED-9100 | #VALUE! | M2 | 59.49 | 105.07 | 131.01 | 7793.78
5.4 | SER-POR-075 | #VALUE! | M2 | 7.5 | 348.28 | 434.26 | 3256.95
36614.72
#VALUE! | 0 | #VALUE!
#VALUE! | 0 | #VALUE!
#VALUE! | DEM-POR-030 | #VALUE! | #VALUE! | 2.88 | 12.8 | 15.96 | 45.96
#VALUE! | DEM-ALV-005 | #VALUE! | #VALUE! | 7.92 | 82.91 | 103.38 | 818.77
#VALUE! | ALV-TIJ-025 | #VALUE! | #VALUE! | 2.88 | 29 | 36.16 | 104.14
968.87
#VALUE! | 0 | #VALUE!
#VALUE! | RO-41661 | #VALUE! | #VALUE! | 8.5 | 10.36 | 12.92 | 109.82
#VALUE! | ED-50761 | REBOCO COM ARGAMASSA, TRAÇO 1:2:8 (CIMENTO, CAL E AREIA), ESP. 20MM, APLICAÇÃO MANUAL, PREPARO MECÂNICO | #VALUE! | 8.5 | 21.61 | 26.94 | 228.99
#VALUE! | REV-AZU-011 | #VALUE! | #VALUE! | 2.37 | 49.17 | 61.31 | 145.3
484.11
#VALUE! | 0 | #VALUE!
#VALUE! | ED-48302 | ARGAMASSA, TRAÇO 1:3 (CIMENTO E AREIA), PREPARO MECÂNICO | M3 | 0.71 | 326.62 | 407.25 | 289.15
#VALUE! | PIS-CER-020 | REVESTIMENTO COM CERÂMICA APLICADO EM PISO, ACABAMENTO ESMALTADO, AMBIENTE EXTERNO (ANTIDERRAPANTE), PADRÃO EXTRA, DIMENSÃO DA PEÇA ATÉ 2025 CM2, PEI IV, ASSENTAMENTO COM ARGAMASSA INDUSTRIALIZADA, INCLUSIVE REJUNTAMENTO | #VALUE! | 23.63 | 43.18 | 53.84 | 1272.24
#VALUE! | ROD-CER-005 | #VALUE! | #VALUE! | 20.1 | 8.91 | 11.11 | 223.31
#VALUE! | RO-42283 | #VALUE! | #VALUE! | 31.85 | 31.6 | 39.4 | 1254.89
3039.59
#VALUE! | #VALUE! | #VALUE! | 0 | 0
#VALUE! | BAN-GRA-005 | #VALUE! | #VALUE! | 2.01 | 309.24 | 385.58 | 775.02
#VALUE! | LOU-BOJ-005 | #VALUE! | #VALUE! | 1 | 280.04 | 349.17 | 349.17
1124.19
6.5 | 0 | ESQUADRIAS | 0
6.5.1 | SER-COL-010 | ASSENTAMENTO DE JANELAS METÁLICAS DE CORRER E MAXIM-AR | M2 | 2.4 | 107.97 | 134.63 | 323.11
6.5.2 | SER-POR-040 | PORTA VENEZIANA EM CHAPA DOBRADA E METALON | M2 | 2.1 | 242.05 | 301.81 | 633.8
6.5.3 | SER-POR-050 | PORTÃO DEFERRO PADRÃO, EMCHAPA (TIPO LAMBRI), COLOCADO COM CADEADO | M2 | 10 | 258.28 | 322.04 | 3220.4
4177.31
6.6 | 0 | HIDROSANITARIO | 0 | 0
6.6.1 | INST-ESG-010 | PONTO DE ESGOTO, INCLUINDO TUBO DE PVC RÍGIDO SOLDÁVEL DE 50MM E CONEXÕES (PIAS DE COZINHA, MÁQUINAS DE LAVAR ,ETC.) | UND | 1 | 65.29 | 81.41 | 81.41
6.6.2 | INST-AGU-010 | PONTO DE ÁGUA FRIA EMBUTIDO ,INCLUINDO TUB ODE PVC RÍGIDO ROSCÁVEL E CONEXÕES | U | 1 | 124.77 | 155.57 | 155.57
6.6.3 | MET-TOR-020 | TORNEIRA METÁLICA PARA PIA, BICA MÓVEL, ACABAMENTO CROMADO, COM AREJADOR, APLICAÇÃO DE PAREDE, INCLUSIVE FORNECIMENTO E INSTALAÇÃO | U | 1 | 154.48 | 192.62 | 192.62
429.6
6.7 | 0 | PINTURA | 0 | 0
6.7.1 | PIN-LIX-005 | LIXAMENTO MANUAL EM PAREDE PARA REMOÇÃO DE TINTA | M2 | 353.49 | 2.22 | 2.77 | 979.17
6.7.2 | PIN-LIX-015 | LIXAMENTO MANUAL EM SUPERFÍCIE METÁLICA PARA REMOÇÃO DE TINTA | M2 | 31.88 | 3.31 | 4.13 | 131.66
6.7.3 | 88415 | APLICAÇÃO MANUAL DE FUNDO SELADOR ACRÍLICO EM PAREDES EXTERNAS DE CASAS. AF_06/2014 | M2 | 353.49 | 2.42 | 3.02 | 1067.54
6.7.4 | PIN-ACR-005 | PINTURA ACRÍLICA EM PAREDE, DUAS (2) DEMÃOS, EXCLUSIVE SELADOR ACRÍLICO E MASSA ACRÍLICA/CORRIDA (PVA) | M2 | 353.49 | 9.76 | 12.17 | 4301.97
6.7.5 | PIN-ESM-010 | PINTURA ESMALTE EM ESTRUTURA DE AÇO CARBONO, DUAS (2) DEMÃOS, EXCLUSIVE FUNDO ANTICORROSIVO | M2 | 31.88 | 15.61 | 19.46 | 620.38
7100.72
TOTAL ITEM 6.0 | [6 empty] | 17324.39
7 | 0 | REDE ELETRICA
7.1 | 74246/001 | REFLETOR RETANGULAR FECHADO COM LAMPADA VAPOR METALICO 400 W | UNID. | 7 | 276.08 | 344.24 | 2409.68
7.2 | ED-50228 | PONTO DE LUZ EMBUTIDO, INCLUINDO ELETRODUTO DE PVC RÍGIDO E CAIXA COM ESPELHO (POR UNIDADE) | UNID. | 7 | 162.03 | 202.03 | 1414.21
7.3 | 72281 | REATOR PARA LAMPADA VAPOR DE MERCURIO USO EXTERNO 220V/400W | UNID. | 7 | 100.87 | 125.77 | 880.39
7.4 | ELE-DIS-022 | DISJUNTOR BIPOLAR TERMOMAGNÉTICO 10KA, DE 35A | UNID. | 1 | 51.61 | 64.35 | 64.35
4768.63
8 | 0 | LIMPEZA DE OBRA
8.1 | LIM-GER-005 | LIMPEZA FINAL PARA ENTREGA DA OBRA | M2 | 645.6469 | 4.55 | 5.67 | 3660.82
3660.82
TOTAL GERAL DA OBRA | [6 empty] | 105000 | 0
Carimbo e Assinatura do Responsável Técnico: ________________________________________CREA MG - 89211/D Local e Data: Pains 30 de Março de 2020
Carimbo e Assinatura do Prefeito

## composição (hidden)
PREFEITURA MUNICIPAL DE PAINS
COMPOSIÇÃO
COMPOSIÇÃO: | ELE-LUM-075 | LUMINÁRIA REFLETORA PARA ILUMINAÇÃO PÚBLICA COM LÂMPADA VAPOR DE MERCÚRIO, 3 REFLETORES DE 400W EM POSTE DE CONCRETO COM 11 M DE ALTURA (COMPLETA) | UN
TIPO | CÓDIGO | DESCRIÇÃO | UNIDADE | ÍNDICE | UNIT. (R$) | TOTAL
MAT. | 02060.3.11.3 | SEIXO ROLADO OU CASCALHO ROLADO FINO | M3 |  | 70.37 | 0
MAT. | 02060.3.2.4 | AREIA LAVADA TIPO GROSSA | M3 |  | 59 | 0
MAT. | 02065.3.5.1 | CIMENTO PORTLAND CP II-E-32 (RESISTÊNCIA: 32,00 MPA) | KG |  | 0.34 | 0
MAT. | 16120.3.4.1 | CABO ISOLADO EM PVC 450/750V - 70°C - BAIXA TENSAO (SEÇÃO TRANSVERSAL: 4,00 MM² / ENCORDOAMENTO: CLASSE 4 OU 5) | M | 25 | 1.5 | 37.5
MAT. | 16120.3.7.2 | FIO ISOLADO EM PVC 750V - 70°C - BAIXA TENSAO (TENSÃO: 750,00 V / SEÇÃO TRANSVERSAL: 2,50 MM² / ENCORDOAMENTO: CLASSE 1) | M | 37 | 0.96 | 35.52
MAT. | 16520.3.14.2 | PROJETOR PARA LÂMPADA DE VAPOR DE MERCÚRIO (POTÊNCIA DA LÂMPADA: 400 W) | UN | 1 | 305.715 | 305.715
MAT. | 16580.3.11.10 | REATOR PARA LÂMPADAS DE DESCARGA - VAPOR DE MERCÚRIO (FATOR DE POTÊNCIA: ALTO / NÚMERO DE LÂMPADAS: 1 / POTÊNCIA DA LÂMPADA: 400 W / TENSÃO: 220 V) | UN | 1 | 49.47 | 49.47
MAT. | 16580.3.4.1 | LÂMPADA VAPOR DE MERCÚRIO (POTÊNCIA: 400 W / TENSÃO: 220 V / TIPO DE ROSCA: E-40) | UN | 1 | 36.5 | 36.5
MAT. | 16588.3.8.1 | POSTE DE CONCRETO CÔNICO (COMPRIMENTO: 11,00 M / DIÂMETRO DA BASE: 390,00 MM / RESISTÊNCIA: 400,00 KG) | UN |  | 936.76 | 0
SER.CG | MAO-AJD-040 | SERVENTE COM ENCARGOS COMPLEMENTARES | H | 6.28 | 11.99 | 75.2972
SER.CG | MAO-OFC-035 | ELETRICISTA COM ENCARGOS COMPLEMENTARES | H | 5.25 | 16.91 | 88.7775
SER.CG | MAO-OFC-075 | PEDREIRO COM ENCARGOS COMPLEMENTARES | H |  | 16.78 | 0
ELE-LUM-075 | [5 empty] | 628.7797
Carimbo e Assinatura do Responsável Técnico: ________________________________________CREA MG - 89211/D Local e Data: Pains 30 de Março de 2020
Carimbo e Assinatura do Prefeito

## Memoria
PREFEITURA MUNICIPAL DE PAINS
PLANILHA ORÇAMENTÁRIA DE CUSTOS
PREFEITURA: MUNICIPAL DE PAINS |  |  |  |  | FOLHA Nº:
OBRA: REFORMA E AMPLIAÇÃO DA QUADRA DA VILA COSTINA |  |  |  |  | DATA:25/06/2019
LOCAL: Rua Vereador Antonio Menino |  |  |  | FORMA DE EXECUÇÃO:
REGIÃO/MÊS DE REFERÊNCIA: SINAPI 12/2019 SETOP 01/2020 Desonerado |  |  |  | ( ) | DIRETA | ( X ) | INDIRETA
PRAZO DE EXECUÇÃO: 4 MESES | [5 empty] | BDI | 24.69%
ITEM | CÓDIGO | DESCRIÇÃO | UNIDADE | QUANTIDADE | MEMORIA
1.0 |  | SERVIÇOS PRELIMINARES
1.2 | IIO-PLA-005 | FORNECIMENTO E COLOCAÇÃO DE PLACA DE OBRA EM CHAPA GALVANIZADA (3,00 X 1,5 0 M) - EM CHAPA GALVANIZADA 0,26 AFIXADAS COM REBITES 540 E PARAFUSOS 3/8, EM ESTRUTURA METÁLICA VIGA U 2" ENRIJECIDA COM METALON 20 X 20, SUPORTE EM EUCALIPTO AUTOCLAVADO PINTADAS | UNID. | 1 | 1
2.0 |  | DEMOLIÇÃO DE ALVENARIA
2.1 | DEM-ALV-005 | DEMOLIÇÃO DE ALVENARIA DE TIJOLO E BLOCO SEM APROVEITAMENTO DO MATERIAL, INCLUSIVE AFASTAMENTO | M3 | 6.5 | Degral Arquibancada (28,10*0,40*0,45) + Portão de saida de emergencia - fachada (3,00*2,50*0,15) Parede da Entrada da Quadra (2,00*0,80*0,20)
2.2 | OBR-VIA-410 | TRANSPORTE DE MATERIAL DE QUALQUER NATUREZA. DISTÂNCIA MÉDIA DE TRANSPORTE <= 10,00 KM | TXKM | 65.03 | Degral Arquibancada (28,10*0,40*0,45) + Portão de saida de emergencia - fachada (3,00*2,50*0,15) Parede da Entrada da Quadra (2,00*0,80*0,20)
2.3 | TRA-CAR-005 | CARGA DE MATERIAL DE QUALQUER NATUREZA SOBRE CAMINHÃO - MANUAL | M3 | 6.5 | Degral Arquibancada (28,10*0,40*0,45) + Portão de saida de emergencia - fachada (3,00*2,50*0,15) Parede da Entrada da Quadra (2,00*0,80*0,20)
3 | #VALUE! | #VALUE! | #VALUE!
3.1 | OBR-VIA-075 | ESCAVAÇÃO MANUAL DE VALAS EM SOLO, COM ALTURA DE 0 A 1,50 M | #VALUE! | 0.26 | ESTACA FUNDAÇÃO ARQUIBANCADA (11,00*(*0,20*0,20*0,60)
3.2 | AUX-CON-040 | CONCRETO ESTRUTURAL, PREPARADO EM OBRA COM BETONEIRA, CONTROLE "B", COM FCK 20 MPA, BRITA Nº (1 E 2), CONSISTÊNCIA PARA VIBRAÇÃO (FABRICAÇÃO) | #VALUE! | 0.44 | ESTACA E PILAR DA ARQUIBANCADA (11,00*(*0,20*0,20*0,60)+ (11,0*(0,20*0,20*0,40)
3.3 | RO-41614 - | FORMAS PLANAS DE MADEIRA DE PINHO DE 3ª (EXECUÇÃO, INCLUINDO DESFORMA, FORNECIMENTO E TRANSPORTE DE TODOS OS MATERIAIS) | #VALUE! | 2.2 | PILAR DA ARQUIBANCADA (11,0*(0,25*0,40)*2))
3.4 | ARM-AÇO-020 | CORTE, DOBRA E MONTAGEM DE AÇO CA-50/60 KG | #VALUE! | 21.82 | Degral Arquibancada ((11,00*4,0 *1,0) * 0,40) +( (0,60*4*11)*0,16)
3.5 | ALV-EST-030 | ALVENARIA DE BLOCO DE CONCRETO CHEIO SEM ARMAÇÃO, EM CONCRETO COM FCK 15MPA , ESP. 19CM, PARA REVESTIMENTO, INCLUSIVE ARGAMASSA PARA ASSENTAMENTO (DETALHE D - CADERNO SEDS) | #VALUE! | 6.5 | Degral Arquibancada (28,10*0,40) + ( 0,35+0,35)*2
3.6 | ED-8486 | #VALUE! | #VALUE! | 1.124 | PISO Arquibancada (28,10*0,35) + ( 28,10*0,45)*0,05
3.7 | RO-41661 | CHAPISCO DE CIMENTO E AREIA, TRAÇO 1:3 (EXECUÇÃO,INCLUINDO O FORNECIMENTO E TRANSPORTE DE TODOS OS MATERIAIS) | #VALUE! | 35.12 | Degral Arquibancada (28,10*0,40) + ( 0,35+0,35)*2+(28,10*0,80)
3.8 | REV-REB-015 | REBOCO COM ARGAMASSA, TRAÇO 1:2:8 (CIMENTO, CAL E AREIA), ESP. 20MM, APLICAÇÃO MANUAL, PREPARO MECÂNICO | #VALUE! | 35.12 | Degral Arquibancada (28,10*0,40) + ( 0,35+0,35)*2+(28,10*0,80)
3.9 | PIN-ACR-045 | PINTURA ACRÍLICA PARA PISO EM QUADRAS ESPORTIVA, QUATRO (4) DEMÃOS | #VALUE! | 129.29 | Degral Arquibancada (28,10*0,85)*2 + ( 28,10+0,40)*2+ (28,10*0,80)+ ((1,70*0,40)*2,0)+(0,85*0,40)*2,0)
#VALUE! | #VALUE! | #VALUE!
#VALUE! | RO-42430 | LIMPEZA MANUAL E TRATAMENTO DE ARMADURA OXIDADA | M2 | 78.6 | TRELIÇAS DA COBERTURA (6,00*12,18) + ESTRUTURA METALICA (( 0,15*0,15)*((7,74+7,74+9,20)*2))+ ((0,075*0,075)*(26,00*30,15))
#VALUE! | ED-50265 | LAVAGEM DE FACHADA COM HIDROJATEAMENTO | M2 | 645.6 | PISO DA QUADRA (20,20*30,00)+(22,00*3,60)/2
#VALUE! | ED-50497 | PINTURA ESMALTE EM ESTRUTURA METÁLICA, DUAS (2) DEMÃOS, INCLUSIVE UMA (1) DEMÃO FUNDO ANTICORROSIVO | M2 | 304.69 | TRELIÇAS DA COBERTURA (6,00*12,18*0,15*4)+ (6*12,18*0,25)+ ESTRUTURA METALICA (( 0,15*2*(7,74+7,74+9,20)))+ ((0,075*26,00*30,15*4))
#VALUE! | ED-9937 | PINTURA EPÓXI EM PISO, DUAS (2) DEMÃOS, EXCLUSIVE PRIMER EPÓXI, INCLUSIVE LIMPEZA DA SUPERFÍCIE A SER APLICADO MATERIAL | M2 | 645.6 | PISO DA QUADRA (20,20*30,00)+(22,00*3,60)/2
4.5 | ED-50490 | PINTURA EPÓXI EM FAIXAS DE DEMARCAÇÃO DE PISO, DUAS (2) DEMÃOS, FAIXA COM LARGURA DE 5 CM | M | 360 | Marcação da quadra poliesportiva
#VALUE! | #VALUE! | #VALUE!
5.1 | ED-13852 | #VALUE! | M2 | 203.05 | FECHAMENTO DA FRENTE EM CIMA DA COZINHA E FUNDO DA QUADRA - AREA LEVANTADA NO CAD.
5.2 | EST-MET-035 | #VALUE! | M2 | 203.05 | FECHAMENTO DA FRENTE EM CIMA DA COZINHA E FUNDO DA QUADRA - AREA LEVANTADA NO CAD.
5.3 | ED-9100 | #VALUE! | M2 | 59.49 | ALAMBRADO FRENTE DA QUADRA( (1,70+1,10+4,80+3,15+1,30)*1,70) +( 1,30*30,0)
5.4 | SER-POR-075 | #VALUE! | M2 | 7.5 | PORTÃO DA FRENTE DA QUADRA ( 2,00*2,50)+(1,00*2,50)
#VALUE! |  | #VALUE!
#VALUE! |  | #VALUE!
#VALUE! | DEM-POR-030 | #VALUE! | #VALUE! | 2.88 | JANELA (1,20*10) + POTA ( 0,80*2,10)
#VALUE! | DEM-ALV-005 | #VALUE! | #VALUE! | 7.92 | BALCÃO ( 2,90*0,80 ) + BANCO DE ALVENARIA (3,25+2,60+1,00)*0,40*0,40+ ABERTURA DE JANELA ( 2,00X1,20) + PORTA ( 2,10*1,00)
#VALUE! | ALV-TIJ-025 | #VALUE! | #VALUE! | 2.88 | JANELA (1,20*10) + POTA ( 0,80*2,10)
#VALUE! |  | #VALUE!
#VALUE! | RO-41661 | #VALUE! | #VALUE! | 8.5 | BANCO (3,25+2,60+1,00)* 0,40)+JANELA (1,20*10)*2,0 + POTA ( 0,80*2,10)*2,0
#VALUE! | ED-50761 | REBOCO COM ARGAMASSA, TRAÇO 1:2:8 (CIMENTO, CAL E AREIA), ESP. 20MM, APLICAÇÃO MANUAL, PREPARO MECÂNICO | #VALUE! | 8.5 | BANCO (3,25+2,60+1,00)* 0,40)+JANELA (1,20*10)*2,0 + POTA ( 0,80*2,10)*2,0
#VALUE! | REV-AZU-011 | #VALUE! | #VALUE! | 2.37 | EM CIMA DA PIA ( 3,95*060)
#VALUE! |  | #VALUE!
#VALUE! | ED-48302 | ARGAMASSA, TRAÇO 1:3 (CIMENTO E AREIA), PREPARO MECÂNICO | M3 | 0.71 | COZINHA(6,30*3,75)*0,03
#VALUE! | PIS-CER-020 | REVESTIMENTO COM CERÂMICA APLICADO EM PISO, ACABAMENTO ESMALTADO, AMBIENTE EXTERNO (ANTIDERRAPANTE), PADRÃO EXTRA, DIMENSÃO DA PEÇA ATÉ 2025 CM2, PEI IV, ASSENTAMENTO COM ARGAMASSA INDUSTRIALIZADA, INCLUSIVE REJUNTAMENTO | #VALUE! | 23.63 | COZINHA(6,30*3,75)
#VALUE! | ROD-CER-005 | #VALUE! | #VALUE! | 20.1 | COZINHA (6,30+6,30+3,75+3,75)
#VALUE! | RO-42283 | #VALUE! | #VALUE! | 31.85 | NA FRENTE DA COZINHA (6,6,0*1,0)+ ENTRADA DA QUADRA( 5,05*5,00)
#VALUE! | #VALUE! | #VALUE!
#VALUE! | BAN-GRA-005 | #VALUE! | #VALUE! | 2.01 | BANCADA COZINHA( 2,35 +1,00) *0,60
#VALUE! | LOU-BOJ-005 | #VALUE! | #VALUE! | 1 | PIA DA COZINHA( 1,00 )
6.5 |  | ESQUADRIAS
6.5.1 | SER-COL-010 | ASSENTAMENTO DE JANELAS METÁLICAS DE CORRER E MAXIM-AR | M2 | 2.4 | JANELA (2,00*1,20)
6.5.2 | SER-POR-040 | PORTA VENEZIANA EM CHAPA DOBRADA E METALON | M2 | 2.1 | PORTA (1,00*2,10)
6.5.3 | SER-POR-050 | PORTÃO DEFERRO PADRÃO, EMCHAPA (TIPO LAMBRI), COLOCADO COM CADEADO | M2 | 10 | PORTA (4,00*2,5)
6.6 |  | HIDROSANITARIO
6.6.1 | INST-ESG-010 | PONTO DE ESGOTO, INCLUINDO TUBO DE PVC RÍGIDO SOLDÁVEL DE 50MM E CONEXÕES (PIAS DE COZINHA, MÁQUINAS DE LAVAR ,ETC.) | UND | 1 | COZINHA (1 )
6.6.2 | INST-AGU-010 | PONTO DE ÁGUA FRIA EMBUTIDO ,INCLUINDO TUB ODE PVC RÍGIDO ROSCÁVEL E CONEXÕES | U | 1 | COZINHA ( 1)
6.6.3 | MET-TOR-020 | TORNEIRA METÁLICA PARA PIA, BICA MÓVEL, ACABAMENTO CROMADO, COM AREJADOR, APLICAÇÃO DE PAREDE, INCLUSIVE FORNECIMENTO E INSTALAÇÃO | U | 1 | COZINHA ( 1)
6.7 |  | PINTURA
6.7.1 | PIN-LIX-005 | LIXAMENTO MANUAL EM PAREDE PARA REMOÇÃO DE TINTA | M2 | 353.49 | PINTURA EXTERNA ( 6,60+6,60+4,05+4,05)*3,20 INTERNA ( 6,30+6,30+3,75+3,75)*3,0 TETO (6,3*3,75) MURO DA QUADRA INTERNO (30,0*0,40)+(30,0*0,80)+(22,0*2,0)+((1,70+1,0+4,80+3,15+1,30)*0,80)+((1,70+1,0+4,80+3,15+1,30)*1,20)+ (7,0*2,50) MURO FACAHADA( 40,00*2,00)
6.7.2 | PIN-LIX-015 | LIXAMENTO MANUAL EM SUPERFÍCIE METÁLICA PARA REMOÇÃO DE TINTA | M2 | 31.88 | PORTAO EXTERNO (2,20*4,00*2) + PORTAO DE ENTRADA (1,20*2,20*2)+ JANELA (2,00*1,20*2) + PORTA (1,00*2,10*2)
6.7.3 | 88415 | APLICAÇÃO MANUAL DE FUNDO SELADOR ACRÍLICO EM PAREDES EXTERNAS DE CASAS. AF_06/2014 | M2 | 353.49 | PINTURA EXTERNA ( 6,60+6,60+4,05+4,05)*3,20 INTERNA ( 6,30+6,30+3,75+3,75)*3,0 TETO (6,3*3,75) MURO DA QUADRA INTERNO (30,0*0,40)+(30,0*0,80)+(22,0*2,0)+((1,70+1,0+4,80+3,15+1,30)*0,80)+((1,70+1,0+4,80+3,15+1,30)*1,20)+ (7,0*2,50) MURO FACAHADA( 40,00*2,00)
6.7.4 | PIN-ACR-005 | PINTURA ACRÍLICA EM PAREDE, DUAS (2) DEMÃOS, EXCLUSIVE SELADOR ACRÍLICO E MASSA ACRÍLICA/CORRIDA (PVA) | M2 | 353.49 | PINTURA EXTERNA ( 6,60+6,60+4,05+4,05)*3,20 INTERNA ( 6,30+6,30+3,75+3,75)*3,0 TETO (6,3*3,75) MURO DA QUADRA INTERNO (30,0*0,40)+(30,0*0,80)+(22,0*2,0)+((1,70+1,0+4,80+3,15+1,30)*0,80)+((1,70+1,0+4,80+3,15+1,30)*1,20)+ (7,0*2,50) MURO FACAHADA( 40,00*2,00)
6.7.5 | PIN-ESM-010 | PINTURA ESMALTE EM ESTRUTURA DE AÇO CARBONO, DUAS (2) DEMÃOS, EXCLUSIVE FUNDO ANTICORROSIVO | M2 | 31.88 | PORTAO EXTERNO (2,20*4,00) + PORTAO DE ENTRADA (1,20*2,20)+ JANELA (2,00*1,20 ) + PORTA (1,00*2,10)
7 |  | REDE ELETRICA
7.1 | 74246/001 | REFLETOR RETANGULAR FECHADO COM LAMPADA VAPOR METALICO 400 W | UNID. | 7 | 7 PONTOS NA ESTRUTURA
7.2 | 72281 | REATOR PARA LAMPADA VAPOR DE MERCURIO USO EXTERNO 220V/400W | UNID. | 7 | 7 PONTOS NA ESTRUTURA
7.3 | ED-50228 | PONTO DE LUZ EMBUTIDO, INCLUINDO ELETRODUTO DE PVC RÍGIDO E CAIXA COM ESPELHO (POR UNIDADE) | UNID. | 7 | 7 PONTOS NA ESTRUTURA
7.4 | ELE-DIS-022 | DISJUNTOR BIPOLAR TERMOMAGNÉTICO 10KA, DE 35A | UNID. | 1 | 1 PONTOS QUADRO JÁ EXISTENTE
8 |  | LIMPEZA DE OBRA
8.1 | LIM-GER-005 | LIMPEZA FINAL PARA ENTREGA DA OBRA | M2 | 645.6469 | ÁREA Á REFORMAR
Carimbo e Assinatura do Responsável Técnico: ________________________________________CREA MG - 89211/D Local e Data: Pains 30 de Março de 2020
Carimbo e Assinatura do Prefeito

## BDI
Composição BDI
| BDI |  | SEM Desoneração: Digite S(sim) ou N(não) |  | N | 0%
|  |  | COM Desoneração: Digite S(sim) ou N(não) |  | S | 24.69%
| Garantia (G): | 0,32% a 0,74% | 0.34% | Composição do BDI, intervalos admissíveis e Fórmula de cálculo nos termos do Acórdão 2622/2013 do TCU.
| Risco (R) : | 0,50% a 0,97% | 0.8%
| Desp. financeiras (DF): | 1,02% a 1,21% | 1.09%
| Adm. Central (AC): | 3,80% a 4,67% | 4.32%
| Lucro (L): | 6,64% a 8,69% | 8.01%
| CPRB: | 2% | 2%
| Tributos (T): | 5.65% | 5.65%
Carimbo e Assinatura do Responsável Técnico: ________________________________________CREA MG - 89211/D Local e Data: Pains 30 de Março de 2020
Carimbo e Assinatura do Prefeito

## CRONOGRAMA
PREFEITURA MUNICIPAL DE PAINS
ESTADO DE MINAS GERAIS
CRONOGRAMA FÍSICO-FINANCEIRO
| PROPONENTE: PREFEITURA MUNICIPAL DE PAINS | [5 empty] | FOLHA Nº 01
OBRA: REFORMA E AMPLIAÇÃO DA QUADRA DA VILA COSTINA
LOCAL: Rua Vereador Antonio Menino nº 730 Distrito de Vila Costina
| ETAPAS | Físico / Financeiro | TOTAL ETAPAS | Mês 1 | Mês 2 | Mês 3 |  | Total
| SERVIÇOS PRELIMINARES | Físico % | 1.293% | 100% | 0% | 0% |  | 100%
|  | Financeiro | 1357.55 | 1357.55 | 0 | 0 |  | 1357.55
| DEMOLIÇÃO DE ALVENARIA | Físico % | 0.9043% | 100% | 0% | 0% |  | 100%
|  | Financeiro | 949.49 | 949.49 | 0 | 0 |  | 949.49
| #VALUE! | Físico % | 5.172% | 70% | 30% | 0% |  | 100%
|  | Financeiro | 5430.6 | 3801.42 | 1629.18 | 0 |  | 5430.6
| #VALUE! | Físico % | 33.23% | 0% | 30% | 70% |  | 100%
|  | Financeiro | 34893.8 | 0 | 10468.14 | 24425.66 |  | 34893.8
| #VALUE! | Físico % | 34.87% | 10% | 80% | 10% |  | 100%
|  | Financeiro | 36614.72 | 3661.472 | 29291.776 | 3661.472 |  | 36614.72
| #VALUE! | Físico % | 16.5% | 50% | 40% | 10% |  | 100%
|  | Financeiro | 17324.39 | 8662.195 | 6929.756 | 1732.439 |  | 17324.39
| REDE ELETRICA | Físico % | 4.542% | 0% | 0% | 100% |  | 100%
|  | Financeiro | 4768.63 | 0 | 0 | 4768.63 |  | 4768.63
| LIMPEZA DE OBRA | Físico % | 3.486% | 0% | 0% | 100% |  | 100%
|  | Financeiro | 3660.82 | 0 | 0 | 3660.82 |  | 3660.82
| TOTAL | Físico % | 100% | 17.55% | 46.02% | 36.43% |  | 100%
|  | Financeiro | 105000 | 18432.13 | 48318.85 | 38249.021 |  | 105000
Carimbo e Assinatura do Responsável Técnico: ________________________________________CREA MG - 89211/D Local e Data: Pains 30 de Março de 2020
Assinatura do Prefeito