## Planilha Orcamentaria
PREFEITURA MUNICIPAL DE PAINS
PLANILHA ORÇAMENTÁRIA DE CUSTOS
PREFEITURA: MUNICIPAL DE PAINS |  |  |  |  | FOLHA Nº:
OBRA: Sistema de Drenagem |  |  |  |  | DATA:25/06/2019
LOCAL: Rua Bonifacil /Rua do Contorno |  |  |  | FORMA DE EXECUÇÃO:
REGIÃO/MÊS DE REFERÊNCIA: SINAPI 05/2019 SETOP 01/2019 |  |  |  | ( ) | DIRETA | ( X ) | INDIRETA
PRAZO DE EXECUÇÃO: 3 MESES | [5 empty] | BDI | 26.43%
ITEM | CÓDIGO | DESCRIÇÃO | UNIDADE | QUANTIDADE | PREÇO UNITÁRIO S/ BDI | PREÇO UNITÁRIO C/ BDI | PREÇO TOTAL
1.0 |  | SERVIÇOS PRELIMINARES
1.2 | 74209/001 | PLACA DE OBRA EM CHAPA DE ACO GALVANIZADO | UNID. | 4.5 | 305.89 | 386.74 | 1740.33
1.3 | 78472 | SERVICOS TOPOGRAFICOS PARA PAVIMENTACAO, INCLUSIVE NOTA DE SERVICOS, COMPANHAMENTO E GREIDE | M2 | 639.14 | 0.38 | 0.48 | 306.79
1.4 | 99058 | LOCAÇÃO DE PONTO PARA REFERÊNCIA TOPOGRÁFICA. AF_10/2018 | UM | 5 | 10.16 | 12.85 | 64.25
1.5 | IIO-BAR-046 | BARRACÃO DE OBRA, INCLUSIVE SANITÁRIOS | M2 | 12 | 426.86 | 539.69 | 6476.28
1.7 | 74221/001 | SINALIZACAO DE TRANSITO - NOTURNA | M | 12.83 | 2.24 | 2.83 | 36.31
8623.96
2.1 |  | SISTEMA DE DRENAGEM DE ÁGUAS PLUVIAIS
| TER-001 | TERRAPLENAGEM / TRABALHOS EM TERRA (PARA IMPLANTAÇÃO DE OBRAS DE EDIFICAÇÃO)
2.1.1 | 72915 | ESCAVACAO MECANICA DE VALA EM MATERIAL DE 2A. CATEGORIA ATE 2 M DE PROFUNDIDADE COM UTILIZACAO DE ESCAVADEIRA HIDRAULICA. | M3 | 800 | 9.68 | 12.24 | 9792
2.1.2 | 72917 | ESCAVACAO MECANICA DE VALA EM MATERIAL 2A. CATEGORIA DE 2,01 ATE 4,00 M DE PROFUNDIDADE COM UTILIZACAO DE ESCAVADEIRA HIDRAULICA | M3 | 486 | 11.06 | 13.98 | 6794.28
2.1.3 | 83343 | ESCAVACAO MECANICA DE VALAS (SOLO COM AGUA), PROFUNDIDADE MAIOR QUE 4,00 M ATE 6,00 M. | M3 | 160 | 12.45 | 15.74 | 2518.4
2.1.4 | 74010/001 | CARGA E DESCARGA MECANICA DE SOLO UTILIZANDO CAMINHAO BASCULANTE 6,0M3 /16T E PA CARREGADEIRA SOBRE PNEUS 128 HP, CAPACIDADE DA CAÇAMBA 1,7 A 2,8 M3, PESO OPERACIONAL 11632 KG | M3 | 1446 | 1.69 | 2.14 | 3094.44
2.1.5 | 73891/001 | ESGOTAMENTO COM MOTO-BOMBA AUTOESCOVANTE | H | 100 | 5.61 | 7.09 | 709
2.1.4 | 97918 | TRANSPORTE COM CAMINHÃO BASCULANTE DE 6 M3, EM VIA URBANA PAVIMENTADA, DMT ATÉ 30 KM (UNIDADE: TXKM). AF_01/2018 | TXKM | 14460 | 1.03 | 1.3 | 18798
2.1.5 | 72961 | REGULARIZACAO E COMPACTACAO DE SUBLEITO ATE 20 CM DE ESPESSURA | M2 | 400 | 1.28 | 1.62 | 648
2.1.6 | FUN-LAS-010 | LASTRO DE BRITA 2 OU 3 APILOADO MANUALMENTE | M3 | 10 | 90.12 | 113.94 | 1139.4
2.1.7 | 93382 | REATERRO MANUAL DE VALAS COM COMPACTAÇÃO MECANIZADA. AF_04/2016 | M3 | 1280 | 23.67 | 29.93 | 38310.4
81803.92
3.0 | DRE-001 | DRENAGEM
3.1 | COMPOSIÇÃO | ASSENTAMENTO DE TUBO DE CONCRETO PARA REDES COLETORAS DE ÁGUAS PLUVIAIS, DIÂMETRO DE 1500 MM, JUNTA RÍGIDA, INSTALADO EM LOCAL COM ALTO NÍVEL DE INTERFERÊNCIAS (NÃO INCLUI FORNECIMENTO). AF_12/2015 | M | 100 | 364.41 | 460.73 | 46073
3.2 | DRE-POÇ-010 | POÇO DE VISITA PARA REDE TUBULAR TIPO A DN 600, EXCLUSIVE ESCAVAÇÃO, REATERRO E BOTA FORA | und | 2 | 1285.63 | 1625.44 | 3250.88
3.3 | RO-43247 | ESCORAMENTO DESCONTÍNUO DE VALAS (EXECUÇÃO, INCLUINDO FORNECIMENTO E TRANSPORTE DE TODOS OS MATERIAIS) | M3 | 318 | 29.78 | 37.65 | 11972.7
3.4 | EST-CON-040 | FORNECIMENTO DE CONCRETO ESTRUTURAL, PREPARADO EM OBRA, COM FCK 30 MPA, INCLUSIVE LANÇAMENTO, ADENSAMENTO E ACABAMENTO M3 | M3 | 1.096 | 444.03 | 561.39 | 615.28
3.5 | FUN-FOR-010 | FORMA E DESFORMA DE COMPENSADO RESINADO, ESP. 12MM, REAPROVEITAMENTO (3X) (FUNDAÇÃO) | M2 | 10 | 41.39 | 52.33 | 523.3
62435.16
TOTAL GERAL DA OBRA | [6 empty] | 152863.04

## composição assentamento aduela
COMPOSIÇÃO: | DRE-TUB-095 | FORNECIMENTO, ASSENTAMENTO E REJUNTAMENTO DE TUBO DE CONCRETO ARMADO PA1 D = 1500 MM | M |  |  |  | Fator de ajuste
TIPO | CÓDIGO | DESCRIÇÃO | UNIDADE | ÍNDICE | UNIT. (R$) | TOTAL | 1.3333
EQ.LOC | 55500.5.5 | GUINDASTE TIPO MUNCK CAP * 8T * MONTADO EM CAMINHAO CARROCERIA ( LOCAÇÃO COM OPERADOR,COMBUSTIVEL E MANUTENÇÃO). | H | 0.50667 | 102.85 | 52.1107 |  | 1500 | 0.38 | 0.50667
MAT. | 99909.1.20 | TUBO DE CONCRETO ARMADO PA1 PB D = 1500 MM | M | 1.36 | 425.08 |  |  | 2000
SER.CG | EST-GRO-015 | GROUT - PREPARO COM ARGAMASSA DE CIMENTO, AREIA SEM PENEIRAR E PEDRISCO TRAÇO 1:3:2 | M3 | 0.078667 | 319 | 25.0947
SER.CG | MAO-AJD-040 | SERVENTE COM ENCARGOS COMPLEMENTARES | H | 11.6533 | 14.76 | 172.0032
SER.CG | MAO-OFC-075 | PEDREIRO COM ENCARGOS COMPLEMENTARES | H | 5.5733 | 20.67 | 115.2008
DRE-TUB-095 | [5 empty] | 364.41

## BDI
Composição BDI
BDI |  | SEM Desoneração: Digite S(sim) ou N(não) |  | N | 0%
|  | COM Desoneração: Digite S(sim) ou N(não) |  | S | 26.43%
Garantia (G): | 0,32% a 0,74% | 0.6% | Composição do BDI, intervalos admissíveis e Fórmula de cálculo nos termos do Acórdão 2622/2013 do TCU.
Risco (R) : | 0,50% a 0,97% | 0.87%
Desp. financeiras (DF): | 1,02% a 1,21% | 1.21%
Adm. Central (AC): | 3,80% a 4,67% | 4.67%
Lucro (L): | 6,64% a 8,69% | 8.69%
CPRB: | 2% | 2%
Tributos (T): | 5.65% | 5.65%
Assinatura do Responsável Técnico: ______________________________________________ Local e Data: Pains 03 de Julho de 2019

## CRONOGRAMA
PREFEITURA MUNICIPAL DE PAINS
ESTADO DE MINAS GERAIS
CRONOGRAMA FÍSICO-FINANCEIRO
PROPONENTE: PREFEITURA MUNICIPAL DE PAINS | [5 empty] | FOLHA Nº 01
OBRA: Sistema de Drenagem
LOCAL: Rua José Bonifacil/ Rua do Contorno
ETAPAS | Físico / Financeiro | TOTAL ETAPAS | Mês 1 | Mês 2 | Mês 3 |  | Total
SERVIÇOS PRELIMINARES | Físico % | 5.642% | 70% | 20% | 10% |  | 100%
| Financeiro | 8623.96 | 6036.772 | 1724.792 | 862.396 |  | 8623.96
SISTEMA DE DRENAGEM DE ÁGUAS PLUVIAIS | Físico % | 53.51% | 30% | 40% | 30% |  | 100%
| Financeiro | 81803.92 | 24541.176 | 32721.568 | 24541.176 |  | 81803.92
DRENAGEM | Físico % | 40.84% | 30% | 35% | 35% |  | 100%
| Financeiro | 62435.16 | 18730.548 | 21852.306 | 21852.306 |  | 62435.16
TOTAL | Físico % | 100% | 32.26% | 36.83% | 30.91% |  | 100%
| Financeiro | 152863.04 | 49308.496 | 56298.666 | 47255.878 |  | 152863.04
Assinatura do Responsável Técnico:____________________________________________ Local e Data: Pains 03 de Julho de 2019

## Memoria
PREFEITURA MUNICIPAL DE PAINS
PLANILHA ORÇAMENTÁRIA DE CUSTOS
PREFEITURA: MUNICIPAL DE PAINS |  |  |  |  | FOLHA Nº:
OBRA: Sistema de Drenagem |  |  |  |  | DATA:25/06/2019
LOCAL: Rua José Bonifacil/ Rua do Contorno |  |  |  | FORMA DE EXECUÇÃO:
REGIÃO/MÊS DE REFERÊNCIA: SINAPI 05/2019 SETOP 01/2019 |  |  |  | ( ) | DIRETA | ( X ) | INDIRETA
PRAZO DE EXECUÇÃO: 4 MESES | [5 empty] | BDI | 26.43%
ITEM | CÓDIGO | DESCRIÇÃO | UNIDADE | QUANTIDADE | MEMORIA
1.0 |  | SERVIÇOS PRELIMINARES
1.2 | 74209/001 | PLACA DE OBRA EM CHAPA DE ACO GALVANIZADO | UNID. | 4.5 | 3X1,5
1.3 | 78472 | SERVICOS TOPOGRAFICOS PARA PAVIMENTACAO, INCLUSIVE NOTA DE SERVICOS, COMPANHAMENTO E GREIDE | M2 | 639.14 | ÁREA RETIRADA DO AUTOCAD
1.4 | 99058 | LOCAÇÃO DE PONTO PARA REFERÊNCIA TOPOGRÁFICA. AF_10/2018 | UM | 5 | PONTOS DO FUNTO E TAMPÃO DOS PVs
1.5 | IIO-BAR-046 | BARRACÃO DE OBRA, INCLUSIVE SANITÁRIOS | M2 | 12 | 3*4
1.7 | 74221/001 | SINALIZACAO DE TRANSITO - NOTURNA | M | 12.83 | 5,26+7,57
2.1 |  | SISTEMA DE DRENAGEM DE ÁGUAS PLUVIAIS
| TER-001 | TERRAPLENAGEM / TRABALHOS EM TERRA (PARA IMPLANTAÇÃO DE OBRAS DE EDIFICAÇÃO)
2.1.1 | 72915 | ESCAVACAO MECANICA DE VALA EM MATERIAL DE 2A. CATEGORIA ATE 2 M DE PROFUNDIDADE COM UTILIZACAO DE ESCAVADEIRA HIDRAULICA. | M3 | 800 | 100*4*2
2.1.2 | 72917 | ESCAVACAO MECANICA DE VALA EM MATERIAL 2A. CATEGORIA DE 2,01 ATE 4,00 M DE PROFUNDIDADE COM UTILIZACAO DE ESCAVADEIRA HIDRAULICA | M3 | 486 | (100*4*((0,6+1,83)/2))
2.1.3 | 83343 | ESCAVACAO MECANICA DE VALAS (SOLO COM AGUA), PROFUNDIDADE MAIOR QUE 4,00 M ATE 6,00 M. | M3 | 160 | 100*4*0,4
2.1.4 | 74010/001 | CARGA E DESCARGA MECANICA DE SOLO UTILIZANDO CAMINHAO BASCULANTE 6,0M3 /16T E PA CARREGADEIRA SOBRE PNEUS 128 HP, CAPACIDADE DA CAÇAMBA 1,7 A 2,8 M3, PESO OPERACIONAL 11632 KG | M3 | 1446 | (100*4*2)+(100*4*((0,6+1,83)/2))+100*4*0,4
2.1.5 | 73891/001 | ESGOTAMENTO COM MOTO-BOMBA AUTOESCOVANTE | H | 100 | 100
2.1.6 | 97918 | TRANSPORTE COM CAMINHÃO BASCULANTE DE 6 M3, EM VIA URBANA PAVIMENTADA, DMT ATÉ 30 KM (UNIDADE: TXKM). AF_01/2018 | TXKM | 14460 | ((100*4*2)+(100*4*((0,6+1,83)/2))+100*4*0,4)*10
2.1.7 | 72961 | REGULARIZACAO E COMPACTACAO DE SUBLEITO ATE 20 CM DE ESPESSURA | M2 | 400 | 100*4
2.1.8 | FUN-LAS-010 | LASTRO DE BRITA 2 OU 3 APILOADO MANUALMENTE | M3 | 10 | 10
2.1.9 | 93382 | REATERRO MANUAL DE VALAS COM COMPACTAÇÃO MECANIZADA. AF_04/2016 | M3 | 1280 | (100*4*4)-((100*2*2))+0,2*100*4
3.0 | DRE-001 | DRENAGEM
3.1 | COMPOSIÇÃO | ASSENTAMENTO DE TUBO DE CONCRETO PARA REDES COLETORAS DE ÁGUAS PLUVIAIS, DIÂMETRO DE 1500 MM, JUNTA RÍGIDA, INSTALADO EM LOCAL COM ALTO NÍVEL DE INTERFERÊNCIAS (NÃO INCLUI FORNECIMENTO). AF_12/2015 | M | 100 | 100
3.2 | DRE-POÇ-010 | POÇO DE VISITA PARA REDE TUBULAR TIPO A DN 600, EXCLUSIVE ESCAVAÇÃO, REATERRO E BOTA FORA | und | 2 | 2
3.3 | RO-43247 | ESCORAMENTO DESCONTÍNUO DE VALAS (EXECUÇÃO, INCLUINDO FORNECIMENTO E TRANSPORTE DE TODOS OS MATERIAIS) | M3 | 318 | 50*2*3,18
| EST-CON-040 | FORNECIMENTO DE CONCRETO ESTRUTURAL, PREPARADO EM OBRA, COM FCK 30 MPA, INCLUSIVE LANÇAMENTO, ADENSAMENTO E ACABAMENTO | M3 | 1.096 | (0,65*0,2*4)+0,3*0,2*2,4*4
| FUN-FOR-010 | FORMA E DESFORMA DE COMPENSADO RESINADO, ESP. 12MM, REAPROVEITAMENTO (3X) (FUNDAÇÃO) | M2 | 10 | (0,65*2*4)+0,2*2,4*4+0,3*2,4*4